## ビーコンモードEPに変更
測定周期を30secにする
| サービスUUID | 0x3010
| キャラUUID | 0x3011
| 設定値 | 0x1E00 | 30 | sec
2.4.2 ADV setting (Characteristics UUID: 0x3042)
各種ADV 関連項目を設定する．
Beacon Mode を変更するとTime information が初期化（0）にされるため，再度時刻をセットする必要がある．
*本Characteristics の変更時は電池を抜き差しして本体を再起動すること．
*注意：Limited Broadcaster 時Advertise 送信期間を短く設定すると，Central 機器からのスキャンで発見が困難と
なり，接続(Connection)の確立ができなくなる恐れがある．
| サービスUUID | 0x3040
| キャラUUID | 0x3042
| 設定値 | 0x803e a000 0a00 3200 04 00
表 32 ADV setting format
Byte | Field |  | Format | Contents
0 | ADV_IND 送信間隔 | L | UInt16 | Advertise 送信間隔を設定 単位：0.625ms 範囲：0x0320(500ms)～0x4000(10.24s) 初期値：0x0808 (1285ms) | 2 | secに設定
1 |  | H |  |  | 3200 | C80
2 | ADV_NONCON_IND 送信間隔 | L | UInt16 | 単位：0.625ms 範囲：0x00A0(100ms)～0x4000(10.24s) 初期値：0x00A0 (100ms) ※使用しない． | 未使用
3 |  | H
4 | Limited Broadcaster 時 Advertise 送信期間 | L | UInt16 | Beacon Mode 0x03,0x05 Limited Broadcaster 設定時の間欠サイクルあたりの送信継続時間を設定 単位：1 sec 範囲：0x0001(1s)～0x3FFF(16383s) 初期値：0x000A (10s) | ビーコンモード 0x03と0x05のみ
5 |  | H
6 | Limited Broadcaster 時 Advertise 送信停止期間 | L | UInt16 | Beacon Mode 0x03,0x05 Limited Broadcaster 設定時の間欠サイクルあたりの送信停止時間を設定 単位：1 sec 範囲：0x0001(1s)～0x3FFF(16383s) 初期値：0x0032 (50s) | ビーコンモード 0x03と0x05のみ
7 |  | H
8 | Beacon Mode |  | UInt8 | 範囲：0x00(0)～0x0A(10) 初期値：0x08 (8) ※表33 Beacon Mode 詳細を参照 | ビーコンモード 0x04(General Broadcaster 2)EPに設定 ビーコンモード 0x04のときは、受信にペアリングは必要なし IMモード 0x02のときに加速度が取れる
9 | 送信出力設定 |  | SInt8 | 単位：dBm 範囲：-20,-16,-12,-8,-4,0,4 dBm 初期値：0x00 (0 dBm) | 初期値：0x00 (0 dBm)

## イベントについて
表 33 Beacon Mode 詳細
| Beacon Mode | Name | Shortened Device Name | Device Name | 通常時 フォーマット | イベント時 フォーマット
| 0x00 | Event Beacon (SCAN RSP) | Env | EnvSensor-BL01 | (B) | (A)/(B)交互
| 0x01 | Standard Beacon | Env | EnvSensor-BL01 | (B)
| 0x02 | General Broadcaster 1 | IM | IM-BL01 | (D)
| 0x03 | Limited Broadcaster 1 | IM | IM-BL01 | (D)
| 0x04 | General Broadcaster 2 | EP | EP-BL01 | (E) |  | イベントは関係無し。
| 0x05 | Limited Broadcaster 2 | EP | EP-BL01 | (E)
| 0x07 | Alternate Beacon | Env | EnvSensor-BL01 | (A)/(B)交互
初期値 | 0x08 | Event Beacon (ADV) | Env | EnvSensor-BL01 | (C) | (A)/(C)交互
* (A～E)の種別については3.Advertise Format 参照
3. Advertise format
Advertise フォーマット一覧．ADV Setting のBeacon mode にて切り替え可能．
・ (A) Beacon
iBeacon 相当フォーマット．
Major = 最新ページ番号， Minor = 行番号となる．
・ (B) Connection Advertise 1
通常のセンサへの接続を許容するフォーマットであり，Flag 及びLocal Name が含まれている．
最新のセンサデータ，最新ページ情報，及びイベントフラグはADV_IND 受信後のSCAN_RSP Payload に含まれている．
・ (C) Connection Advertise 2
通常のセンサへの接続を許容するフォーマットであり，Flag，Local Name，最新ページ情報，及びイベントフラグが含まれて
いる．SCAN_RSP は無く，センサデータも含まれない．
・ (D) Sensor ADV 1
通常のセンサへの接続を許容するフォーマットであり，Flag，Local Name，及び加速度情報（加速度センサ搭載タイプのみ）
を含む最新のセンサデータが含まれている．
・ (E) Sensor ADV 2
通常のセンサへの接続を許容するフォーマットであり，Flag，Local Name，及び最新のセンサデータが含まれている．
*Advertise Format 中のBattery Voltage (電池電圧)は ((取得値 + 100) x 10) mV で表わされるものとする．
*Advertise Format 中の各Event Flag (センサ名 Evt)の内容は2.1.6 Event Flag のフォーマットに従うものとする．

## Sheet1
デフォルトパラメータ
測定周期 | UUID | 0x3011
| Value | 0x2c01 | 300 | sec
測定周期を30secにする
| UUID | 0x3011
| Value | 0x1e00 | 30 | sec
照度 | UUID | 0x3015
| Value | 0x00c800c800c800c800d0070a000601
| イベント 有効／無効 |  | 0x00 | 変化検出閾値[増加/前回比較] -> 有効
| 変化検出閾値[増加/前回比較] |  | 0xc800 | Value | 200 | lx | 前回との差分がこの値を超えたときにイベントが発生します
| 変化検出閾値[減少/前回比較] |  | 0xc800 | Value | 200 | lx
| 変化検出閾値[増加/期間比較] |  | 0xc800 | Value | 200 | lx
| 変化検出閾値[減少/期間比較] |  | 0xc800 | Value | 200 | lx
| 単純閾値[上限] |  | 0xd007 | Value | 2000 | lx | このlxより大きいときにイベントが発生します
| 単純閾値[下限] |  | 0x0a00 | Value | 10 |  | このlxより小さいときにイベントが発生します
| 期間比較回数 |  | 0x06 | Value | 6
| 移動平均回数 |  | 0x01 | Value | 1
照度イベントの再設定 | UUID | 0x3015
| Value | 0x000100c800c800c8000a00d0070601
| イベント 有効／無効 |  | 0x00 | 変化検出閾値[増加/前回比較] -> 有効
| 変化検出閾値[増加/前回比較] |  | 0x0100 | Value | 1 | lx | 前回との差分がこの値を超えたときにイベントが発生します
0x00なので設定は無効 | 変化検出閾値[減少/前回比較] |  | 0xc800 | Value | 200 | lx
0x00なので設定は無効 | 変化検出閾値[増加/期間比較] |  | 0xc800 | Value | 200 | lx
0x00なので設定は無効 | 変化検出閾値[減少/期間比較] |  | 0xc800 | Value | 200 | lx
| 単純閾値[上限] |  | 0x0a00 | Value | 10 | lx | このlxより大きいときにイベントが発生します
| 単純閾値[下限] |  | 0xd007 | Value | 2000 |  | このlxより小さいときにイベントが発生します
| 期間比較回数 |  | 0x06 | Value | 6
| 移動平均回数 |  | 0x01 | Value | 1
ADV setting | UUID | 0x3042
| Value | 0x0808a0000a0032000800
| ADV_IND 送信間隔 |  | 0x0808 | Value | 2056 | 1285 | ms
未使用 | ADV_NONCON_IND送信間隔 |  | 0xa000 | Value | 160 | 100 | ms
Beaconモード 0x03, 0x05のとき | Limited Broadcaster 時 Advertise 送信期間 |  | 0x0a00 | Value | 10 | sec
Beaconモード 0x03, 0x05のとき | Limited Broadcaster 時 Advertise 送信停止期間 |  | 0x3200 | Value | 50 | sec
| Beacon Mode |  | 0x08 | Event Beacon(ADV) |  | EnvSensor-BL01
| 送信出力設定 |  | 0x00 | Value | 0 | db
ADV settingをBeacon Mode=General Broadcaster 2 にする
| UUID | 0x3042
| Value | 0x803ea0000a0032000400 | [5 empty] | 16000
| ADV_IND 送信間隔 |  | 0x803e | Value | 16000 | 10000 | ms
未使用 | ADV_NONCON_IND送信間隔 |  | 0xa000 | Value | 160 | 100 | ms
Beaconモード 0x03, 0x05のとき | Limited Broadcaster 時 Advertise 送信期間 |  | 0x0a00 | Value | 10 | sec
Beaconモード 0x03, 0x05のとき | Limited Broadcaster 時 Advertise 送信停止期間 |  | 0x3200 | Value | 50 | sec
| Beacon Mode |  | 0x04 | General Broadcaster 2 |  | EP-BL01
| 送信出力設定 |  | 0x00 | Value | 0 | db